## PickAndPlace_PC-1-C v0.4 PCB_20
Designator | Footprint | Mid X | Mid Y | Ref X | Ref Y | Pad X | Pad Y | Layer | Rotation | Comment
R1 | RC0201FR-071KL | 45.3mm | 24.65mm | 44.63mm | 25.47mm | 45.74mm | 24.65mm | T | 180 | 1 kOhm
C4 | 1210_(3225_METRIC)_C | 58.33mm | 28.17mm | 58.33mm | 26.37mm | 58.33mm | 26.37mm | T | 90 | 47µF
C6 | 1210_(3225_METRIC)_C | 44.23mm | 28.27mm | 44.23mm | 26.47mm | 44.23mm | 26.47mm | T | 90 | 47µF
C7 | 1206_(3216_METRIC) | 50.88mm | 40.37mm | 49.33mm | 40.37mm | 49.33mm | 40.37mm | T | 0 | 220µF
R15 | 1206_(3216_METRIC)_R | 53.95mm | 22.17mm | 55.23mm | 22.17mm | 55.23mm | 22.17mm | T | 180 | 10 kOhm
U14 | HPI 2.0MM,HDR,3POSVERTICAL,BLK | 26.23mm | 38.87mm | 26.23mm | 38.87mm | 24.19mm | 38.87mm | T | 0 | Connector 3-POS
C3 | 1206_(3216_METRIC) | 23.33mm | 34.12mm | 23.33mm | 35.67mm | 23.33mm | 35.67mm | T | 270 | 22µF
R11 | 0402 (1005 METRIC) | 31.74mm | 38.89mm | 31.23mm | 38.89mm | 31.23mm | 38.89mm | T | 0 | 47 kOhm
U13 | HPI 2.0MM,HDR,3POSVERTICAL,BLK | 35.92mm | 21.98mm | 35.92mm | 21.98mm | 33.89mm | 21.98mm | T | 0 | Connector 3-POS
U1 | CB-5-PIN | 40.23mm | 9.64mm | 40.23mm | 9.64mm | 29.53mm | 11.55mm | T | 270 | ACS770LCB-100U-PFF-T
U11 | HPI 2.0MM,HDR,2POSVERTICAL,BLK | 35.62mm | 29.17mm | 36.13mm | 29.17mm | 35.62mm | 30.19mm | T | 270 | Connector 2-POS
U12 | HPI 2.0MM,HDR,2POSVERTICAL,BLK | 35.62mm | 35.57mm | 36.13mm | 35.57mm | 35.62mm | 36.59mm | T | 270 | Connector 2-POS
R19 | 0201_(0603_METRIC)_R | 43.63mm | 37.59mm | 43.63mm | 37.27mm | 43.63mm | 37.27mm | T | 90 | 220 Ohm
R17 | 0201_(0603_METRIC)_R | 43.63mm | 35.05mm | 43.63mm | 35.37mm | 43.63mm | 35.37mm | T | 270 | 56.2 Ohm
R16 | 0201_(0603_METRIC)_R | 44.73mm | 34.99mm | 44.73mm | 34.67mm | 44.73mm | 34.67mm | T | 90 | 100 Ohm